## LEG
Datenblatt Heizwärmebedarf, Seite 1 | [5 empty] | Energiekennwert-Verfahren LEG-K | [5 empty] | Objekt: | #REF! |  | Var.:
| Energiebilanz-Verfahren LEG-J |  |  |  |  | Energiebezugsfläche | [5 empty] | EBF |  | m² |  | x
| Objekt: |  |  |  |  | (Wohn- oder Nutzfläche)
Pos. | Bezeichnung | Einheit | Var. 0 | Var. 1 | Var. 2 | Luftvolumen | [5 empty] | V |  | m³ |  | x
(EBF * Raumhöhe)
A. | Nutzung |  |  |  |  | Luftwechselrate | [5 empty] | n
[A1] | Erwärmung Kaltwasser | K |  |  |  |  | natürliche Lüftung |  |  |  |  | 0.6 |  |  |  | x
[A2] | Personenzahl | P |  |  |  |  | Abluftanlage |  |  |  |  | 0.5
[A3] | tägl. Aufenthaltszeit Personen | h/Tag |  |  |  |  | Wärmerückgewinnung
[A4] | durchschnittliche Wärmeabgabe p. Person | W/P |  |  |  | Innere Wärmequellen |  |  | Q_I |  |  | Q_I * EBF |  | kWh/a |  | x
[A5] | Wasserverbrauch pro Person und Tag | l/(P d) |  |  |  |  | MFH: 10 kWh/a pro m² EBF
[A6] | Stromverbrauch pro Person und Jahr | kWh/a |  |  |  |  | EFH: 8 kWh/a pro m² EBF
[A7] | Reduktionsfaktor Elektrizität | - |  |  |  | einzuhaltender Grenzwert | [7 empty] | kWh/(m²a) |  | x
[A8] | energetische wirksamer Luftwechsel | 1/h |  |  |  |  | MFH: 75 kWh/(m²a)
[A9] | spezifische Wärmespeicherfähigkeit Luft | Wh/(m³ K) | 0.33 | 0.33 | 0.33 |  | EFH: 85 kWh/(m²a)
[A10] | spez. Wärmespeicherfähigkeit Wasser | Wh/(l K) | 1.16 | 1.16 | 1.16 | TRANSMISSIONSVERLUSTE
[10 empty] | Fläche |  | k-Wert |  | HGF |  | Verluste
B. | Klimadaten |  | Kassel | Kassel | Kassel |  |  |  |  | [m²] |  | [W/(m²*K)] |  | [kKh/a] |  | [kWh/a]
[B1] | Länge der Heizperiode | Tage/a | 227 | 227 | 227
[B2] | Heizgradtage | K Tage/a | 3522 | 3522 | 3522 | Wand |  |  |  | x | * | x | * | 85 | = | #VALUE!
[B3] | Globalstrahlung horizontal | kWh/(m²a) | 360 | 360 | 360 | Dach und/oder |  |  |  | x | * | x | * | 85 | = | #VALUE!
[B4] | Globalstrahlung Süd | kWh/(m²a) | 370 | 370 | 370 | Geschoßdecke |  |  |  | x | * | x | * | 85 | = | #VALUE!
[B5] | Globalstrahlung Ost | kWh/(m²a) | 220 | 220 | 220 | Fenster |  |  |  | x | * | x | * | 85 | = | #VALUE!
[B6] | Globalstrahlung West | kWh/(m²a) | 230 | 230 | 230 | Türen gegen Außenluft |  |  |  | x | * | x | * | 85 | = | #VALUE!
[B7] | Globalstrahlung Nord | kWh/(m²a) | 140 | 140 | 140 | sonstige Bauteile |  |  |  | x | * | x | * | 85 | = | #VALUE!
[6 empty] | gegen Außenluft |  |  |  | x | * | x | * | 85 | = | #VALUE!
C. | Geometrische Daten |  |  |  |  | Boden |  |  |  | x | * | x | * | 43 | = | #VALUE!
[C1] | Dach gegen außen | m² |  |  |  | Summe Transmissionsverluste T [kWh/a] | [9 empty] | #VALUE!
[C2] | oberste Geschoßdecke | m² |  |  |  | LÜFTUNGSVERLUSTE
[C3] | Wand gegen außen | m² | [5 empty] | n |  | Vol |  | c |  | HGF
[C4] | Boden gegen außen | m² | [5 empty] | [1/h] |  | [m³] |  | [Wh/(m³*K)] |  | [kKh/a]
[C5] | Wand gegen Keller | m²
[C6] | Wand gegen Erdreich | m² | [5 empty] | x | * | x | * | 0.33 | * | 85 | = | #VALUE!
[C7] | Boden gegen Keller | m² |  |  |  | Summe VERLUSTE V = T + L | [7 empty] | [kWh/a] |  | #VALUE!
[C8] | Boden gegen Erdreich | m² |  |  |  | WÄRMEGEWINNE |  |  |  | Fenster-
[C9] | Fenster horizontal | m² | [5 empty] | r |  | fläche |  | g-Wert |  | Strahlung |  | Gewinne
[C10] | Fenster Süd | m² | [5 empty] | [ ] |  | [m²] |  | [ ] |  | [kWh/(m²*a)] |  | [kWh/a]
[C11] | Fenster Ost | m²
[C12] | Fenster West | m² |  |  |  | horizontal |  | 0.56 | * | x | * | x | * | 360 | = | #VALUE!
[C13] | Fenster Nord | m² |  |  |  | Süd |  | 0.42 | * | x | * | x | * | 370 | = | #VALUE!
[C14] | Energiebezugsfläche | m² |  |  |  | Ost |  | 0.42 | * | x | * | x | * | 220 | = | #VALUE!
[C15] | Beheiztes Volumen netto | m³ |  |  |  | West |  | 0.42 | * | x | * | x | * | 230 | = | #VALUE!
[6 empty] | Nord |  | 0.42 | * | x | * | x | * | 140 | = | #VALUE!
[6 empty] | Summe Solargewinne S | [7 empty] | [kWh/a] |  | #VALUE!
[6 empty] | Innere Wärmequellen I | [7 empty] | [kWh/a] |  | x
[6 empty] | Summe FREIE WÄRME F = S + I | [7 empty] | [kWh/a] |  | #VALUE!
Datenblatt Heizwärmebedarf, Seite 2 | [5 empty] | Gewinnfaktor Freie Wärme x = 1 - 0,3*F/V | [9 empty] | #VALUE!
Pos. | Bezeichnung | Einheit |  |  |  | WÄRMEGEWINNE G = x * F | [7 empty] | [kWh/a] |  | #VALUE!
[6 empty] | HEIZENERGIEBEDARF H = V - G | [7 empty] | [kWh/a] |  | #VALUE!
D. | k-Werte, g, f |  |  |  |  | ENERGIEKENNWERT Nutzenergie H/EBF | [7 empty] | [kWh/(m²*a)] |  | #VALUE!
[D1] | Dach gegen außen | W/(m²K) |  |  |  | Grenzwert | [7 empty] | [kWh/(m²*a)] |  | x
[D2] | oberste Geschoßdecke | W/(m²K) |  |  |  | Grenzwert erfüllt? | [7 empty] | [Ja/Nein] |  | #VALUE!
[D3] | Wand gegen außen | W/(m²K) |  |  |  | Zielwert | [7 empty] | [kWh/(m²*a)] |  | x
[D4] | Boden gegen außen | W/(m²K) |  |  |  | Zielwert erreicht? | [7 empty] | [Ja/Nein] |  | #VALUE!
[D5] | Wand gegen Keller | W/(m²K)
[D6] | Wand gegen Erdreich | W/(m²K)
[D7] | Boden gegen Keller | W/(m²K)
[D8] | Boden gegen Erdreich | W/(m²K)
[D9] | Fenster horizontal | W/(m²K)
[D10] | Fenster Süd | W/(m²K)
[D11] | Fenster Ost | W/(m²K)
[D12] | Fenster West | W/(m²K)
[D13] | Fenster Nord | W/(m²K)
[D14] | g-Wert Fenster horizontal | -
[D15] | g-Wert Fenster Süd | -
[D16] | g-Wert Fenster Ost | -
[D17] | g-Wert Fenster West | -
[D18] | g-Wert Fenster Nord | -
[D19] | Glasanteil Fenster | -
[D20] | Beschattung und Verschmutzung | -
Formelblatt Heizwärmebedarf
Pos. | Bezeichnung | Einheit
E. | Transmission
[E1] | Dach gegen außen | kWh/a | 0 | 0 | 0
[E2] | oberste Geschoßdecke | kWh/a | 0 | 0 | 0
[E3] | Wand gegen außen | kWh/a | 0 | 0 | 0
[E4] | Boden gegen außen | kWh/a | 0 | 0 | 0
[E5] | Wand gegen Keller | kWh/a | 0 | 0 | 0
[E6] | Wand gegen Erdreich | kWh/a | 0 | 0 | 0
[E7] | Boden gegen Keller | kWh/a | 0 | 0 | 0
[E8] | Boden gegen Erdreich | kWh/a | 0 | 0 | 0
[E9] | Fenster horizontal | kWh/a | 0 | 0 | 0
[E10] | Fenster Süd | kWh/a | 0 | 0 | 0
[E11] | Fenster Ost | kWh/a | 0 | 0 | 0
[E12] | Fenster West | kWh/a | 0 | 0 | 0
[E13] | Fenster Nord | kWh/a | 0 | 0 | 0
[E14] | Transmissionsverluste | kWh/a | 0 | 0 | 0
F. | Lüftung
[F1] | Lüftungsverluste | kWh/a | 0 | 0 | 0
G. | Bruttonutzwärmebedarf Heizung
[G1] | Bruttonutzwärmebedarf Heizung | kWh/a | 0 | 0 | 0
H. | Freie Wärme
[H1] | Abwärme Elektrizität | kWh/a | 0 | 0 | 0
[H2] | Abwärme Personen | kWh/a | 0 | 0 | 0
[H3] | Wasserablaufverluste | kWh/a | 0 | 0 | 0
Sonnenstrahlung:
[H4] | - durch horizontale Fenster | kWh/a | 0 | 0 | 0
[H5] | - durch Süd-Fenster | kWh/a | 0 | 0 | 0
[H6] | - durch Ost-Fenster | kWh/a | 0 | 0 | 0
[H7] | - durch West-Fenster | kWh/a | 0 | 0 | 0
[H8] | - durch Nord-Fenster | kWh/a | 0 | 0 | 0
[H9] | Summe Strahlung | kWh/a | 0 | 0 | 0
[H10] | Freie Wärme | kWh/a | 0 | 0 | 0
[H11] | Verhältnis Freie Wärme/Verluste | - | #DIV/0! | #DIV/0! | #DIV/0!
[H12] | Gewinnfaktor | - | #DIV/0! | #DIV/0! | #DIV/0!
[H13] | Wärmegewinn | kWh/a | #DIV/0! | #DIV/0! | #DIV/0!
I. | Heizwärmebedarf
[I1] | Heizwärmebedarf | kWh/a | #DIV/0! | #DIV/0! | #DIV/0!
[I2] | Energiekennwert Raumwärme | kWh/(m²a) | #DIV/0! | #DIV/0! | #DIV/0!
K. | Grenz-/Zielwert Heizwärmebedarf
[K1] | Grenzwert Bauwerksart | kWh/(m²a)
[K2] | Grenzwert H_g erfüllt? | JA/NEIN | #DIV/0! | #DIV/0! | #DIV/0!
[K3] | Zielwert Bauwerksart | kWh/(m²a)
[K4] | Zielwert H_z erfüllt? | JA/NEIN | #DIV/0! | #DIV/0! | #DIV/0!